## Voorblad
2 Stroke Tuning v1.3
Door John Huijben
Bevat:
Cilinderinhoud
Poortbreedtes
Poorttimingen
Compressie
Time Area's
Angle Area's
Membraanstop
Overbrengingen
Uitlaat (frits overmars formules)

## Algemeen
Cilinder inhoud berekenen
Bereken hier je cilinderinhoud
Boring | 39 | mm
Slag | 41.4 | mm
Inhoud | 49.4562 | cc
Poortbreedtes berekenen
Hier kun je echte poortbreedte berekenen
Poort
|  | Boring | 39 | mm | Onnodige cijfers
|  | Poortmapbreedte | 28 | mm | 41.1355 | 0.71893
|  | Echte breedte | 25.6847 | mm | 129.4081 | 0.65858
|  | Poortbreedte in % vd. boring | 65.8583 | %

## Timingen
Timingen
Een sheet om je poortdurations te berekenen.
|  | Uitlaatpoort | Spoelpoort | Boostpoort |  | Onnodige cijfers
| Slag | 54 | 54 | 54 | mm | Uitlaat | Spoel | Boost
| Drijfstanglengte | 110 | 110 | 110 | mm | 111.9 | 94.8 | 94.8
| Deck height | 0.5 | 0.5 | 0.5 | mm | 1150.61 | -2383.96 | -2383.96
| Afstand poort - toprand cilinder | 27.1 | 44.2 | 44.2 | mm | 6042.6 | 5119.2 | 5119.2
[6 empty] | 1.3792 | 2.0552 | 2.0552
| Timingen | 201.9542 | 124.4902 | 124.4902 | graden | 79.0229 | 117.7549 | 117.7549
| Blowdown | 38.732 |  |  |  | 25.6 | 42.7 | 42.7
| Ophogen | 1.5 | mm
Slag : |  |  | Drijfstanglengte :
Honda MT/B/X 50 | 41.4 |  | Honda MT/B 50 | 80 / 82
Honda NSR50/80 | 41.4 |  | Honda NSR | 90
Honda MTX50/80/r/r2 | 41.4 |  | Honda MBX | 91
Honda MT/B 80 | 50.8 |  | Zundapp o.t. | 84
Zundapp KS50 | 41.8 |  | Zundapp n.t. | 84
Puch Maxi | 43 |  | Puch | 90
Kreidler | 39.7 |  | Kawasaki AR50 | 85
Kawasaki AR50 | 41.6 |  | Suzuki TS50X | 81.5
Suzuki TS50X | 37.8 |  | Als deze onbekend is kun je ook 2x de slag doen.

## Compressie
Compressie
Een sheet om je compressie te berekenen.
| Slag | 41.4 | mm
| Drijfstanglengte | 91 | mm
| Deck Height | 1.5 | mm
| Afstand uitlaatpoort - top cilinder | 24.5 | mm
| Boring (B) | 53 | mm
| Hoogte Bolling zuiger (H) | 3.2 | mm
| Totaal volume cilinderkop | 10.5 | cm3
| Uitlaatpoorttiming | 180.4737 | graden
| Ongecorrigeerde compressie UCR | 9.9002 | bar
| Gecorrigeerde compressie CCR | 6.267 | bar
| Volume bovenkant zuiger | 3.5471 | cm2
| Volume verbrandingsruimte | 10.2622 | cm3
| Oppervlakte kop zuiger | 22.3836 | cm3
Onnodig
88.7
15.18
3672.18
1.5667
89.7632

## Time Area's
Time Area's
Een sheet om je time area's te berekenen (werkt icm bimotion beter met grotere inhouden)
| Cilinderinhoud | 295 | cc | Terugrekenen:
| Poorttiming | 182 | graden
| Toerental | 8000 | tpm |  | Benodigde Time Area | 15 | s-sq mm/cc x10^-3
| Uitlaatoppervlakte | 1078 | mm3 |  | of | 0.00015 | sec-cm^2/cm^3
[5 empty] | Uitlaatpoortoppervlakte | 1167.033 | mm3
| Openingsduur | 0.0037917 | sec
| Time Area | 0.00013856 | sec-cm^2/cm^3
| of | 13.8556 | s-sq mm/cc x10^-3

## Angle Area's
Angle Area's
Een sheet om je angle area's te kunnen controleren
| Cilinderinhoud | 295 | cc
| Poorttiming | 182 | graden
| Uitlaatoppervlakte | 1078 | mm3
| Openingsduur | 0.036542 | sec
| Angle Area | 6.6507 | deg-cm^2/cm^3

## Membraanstop
Reedvalve afstand berekenen
Bereken hier hoever je reedstops open moeten staan
| Carburateur grootte ( C ) | 24 | mm |  | 452.3904 | 113.0976
| Aant. membraankleppen | 4 |  |  | 11.3098
| Breedte membraanklep | 10 | mm
| Doorlaat % | 80 | % |  | 80% Doorlaat % is aanbevolen
|  | Afstand plaatje tot membraan ( A ) | 9.0478 | mm

## Overbrengingen
Overbrengingen
Ratio berekenen |  |  | Wielomtrek berekenen dia |  |  | Wielomtrek berekenen radius
1e as | 16 |  | diameter | 60 | cm | radius | 30 | cm
2e as | 45 |  | omtrek | 188.496 | cm | omtrek | 188.496 | cm
Ratio | 2.8125
Hierboven kun je omwentelingen invoeren op de eerste en 2e as. (bv, krukas - achterwiel)
Je kunt als het om een tandwieloverbrenging gaat ook het aantal tanden invoeren
6 Versnellingen ( met ratios )
| Primaire overbrenging | 4.117 | (krukas naar versnellingsbak)
| 1e versnelling | 3.083 | ratio
| 2e versnelling | 1.882 | ratio |  | Ratio twv | 2.8125
| 3e versnelling | 1.4 | ratio |  | Primair+Twv | 11.5791
| 4e versnelling | 1.13 | ratio |  | 1 | 35.6982
| 5e versnelling | 1 | ratio |  | 2 | 21.7918
| 6e versnelling | 0.9 | ratio |  | 3 | 16.2107
| Tandwiel voor | 16 | tanden |  | 4 | 13.0843
| Tandwiel achter | 45 | tanden |  | 5 | 11.5791
| Wielomtrek | 200 | cm |  | 6 | 10.4212
| Tpm op top | 8500 | tpm
| Schakelmoment | 9000 | tpm
|  | Tpm | Km/u | M/sec | Toerendrop
| 1 naar 2 | 5493.9994 | 18.4681 | 5.13 | 3506.0006
| 2 naar 3 | 6695.0053 | 36.8671 | 10.2409 | 2304.9947
| 3 naar 4 | 7264.2857 | 53.774 | 14.9372 | 1735.7143
| 4 naar 5 | 7964.6018 | 73.0455 | 20.2904 | 1035.3982
| 5 naar 6 | 8100 | 83.9446 | 23.3179 | 900
| Topsnelheid | 8500 | 97.8778 | 27.1883

## Uitlaat berekenen
Uitlaat berekenen
Formules van Frits Overmars
2 Stage Diffusor
Input Data |  |  |  |  | Length Data
|  | Temperatuur | 400 | graden |  | Flens + Schacht - L1 | 25 | mm
|  | Max. Toerental | 10000 | tpm |  | Header - L2 | 160 | mm
|  | Min. Toerental | 7000 | tpm |  | Diffusor 1 - L3 | 220 | mm
|  | Uitlaatpoorttiming | 180 | graden |  | Diffusor 2 - L4 | 103.3333 | mm
|  | Cilinder inhoud | 49 | cc |  | Midsection - L5 | 140 | mm
|  | Lengte flens + uitlaatschacht | 25 | mm |  | Compression - L6 | 228.5714 | mm
|  | Inactieve uitlaatpoorttiming | 20 | graden |  | Tailpipe ( + / - ) - L7 | 400 | mm
[6 empty] | Totale lengte | 127.6905 | cm
Onnodige data |  |  |  |  | Dia. Data
| mm tot compression | 508.3333 | mm |  |  | Dmax | 60.9 | mm
| mm tot compression | 736.9048 | mm |  |  | D1 | 21 | mm
[6 empty] | D2 | 24.255 | mm
[6 empty] | Dt | 11.55 | mm